## Sheet1
Single Dimension Components | [5 empty] | Constants
Component | H (mm) | W (mm) | L (mm) | R/viscosity (1/mm^3) |  | mm/pixel | 0.0076
valve_20px_1 | 0.05 | 0.0608 | 0.2432 | 796832.7645 |  | mm/layer | 0.01
serpentine_25px_0 | 0.1 | 0.1064 | 0.38 | 105069.1244
serpentine_50px_0 | 0.1 | 0.1064 | 1.14 | 315207.3733
serpentine_75px_0 | 0.1 | 0.1064 | 2.28 | 630414.7465
serpentine_100px_0 | 0.1 | 0.1064 | 3.8 | 1050691.2442
serpentine_150px_0 | 0.1 | 0.1064 | 7.98 | 2206451.6129
serpentine_200px_0 | 0.1 | 0.1064 | 13.68 | 3782488.4793
serpentine_300px_0 | 0.1 | 0.1064 | 29.64 | 8195391.7051
Multi Dimension Components
Component | H1 (mm) | H2 (mm) | H3 (mm) | W1 (mm) | W2 (mm) | W3 (mm) | L1 (mm) | L2 (mm) | L3 (mm) | R1/viscosity (1/mm^3) | R2/viscosity (1/mm^3) | R3/viscosity (1/mm^3) | RTOTAL/viscosity (1/mm^3)
diffmix_25px_0 | 0.05 | 0.05 |  | 0.0608 | 0.0608 |  | 0.19 | 0.26904 |  | 622525.5973 | 881496.2457 |  | 364857.7176
pump_40px_1 | 0.1064 | 0.0456 | 0.1 | 0.1064 | 0.0456 | 0.1064 | 0.18 | 0.15 | 0.7752 | 45549.6994 | 1125152.5541 | 214341.0138 | 1385043.2673